## Лист1
| Модель | Lilytech zl-6210 | Lilytech zl-6210+ | Lilytech zl-6231 | Lilytech zl-6217 | Ringder rc-113m | Ringder rc-112r | Lilytech zl-6231_12 в | Lilytech TP12V
1 | Тип терморегулятора, монтаж проводов | Под встройку, на колодку | Под встройку, на колодку | Под встройку, на колодку | Под встройку, на колодку | Под встройку, на колодку | Розеточный | Под встройку, на колодку | Под встройку, на колодку
2 | Напряжение питания терморегулятора | 220 AC | 220 AC | 220 AC | 220 AC | 220 AC | 220 AC | 12 DC | 12 DC
3 | Режимы работы . Установка через меню | Нагрев/Охлаждение. | Нагрев/Охлаждение. | Нагрев/Охлаждение. | Нагрев | Нагрев | Нагрев/Охлаждение. Выбор с помощью кнопок на панели | Нагрев/Охлаждение. | Нагрев/Охлаждение.
4 | Тип управления | Релейное | Релейное | Релейное | ПИД.Параметры настраиваются через меню | ПИД алгоритм, без возможности настройки | Релейное | Релейное | Релейное
5 | Коммутация | 12-24 DC / 220 AC | 12-24 DC / 220 AC | 12-24 DC / 220 AC | 220 AC | 220 AC | 220 AC | 12 DC | 12-24 DC / 220 AC
6 | Тип датчика | Выносной датчик температуры | Выносной датчик температуры | Выносной датчик температуры | Выносной датчик температуры | Выносной датчик температуры | Выносной датчик температуры | Выносной датчик температуры | Выносной датчик температуры
7 | Длина провода датчика | 2 метра | 2 метра | 2 метра | 2 метра | 2 метра | 2 метра | 2 метра | 40 см
8 | Даипазон регулировки | от -20 до +120. Зависит от датчика | от -20 до +120. Зависит от датчика | от -20 до +120. Зависит от датчика | от +20 до + 60 | от 0 до +60 | от -40 до +80 | от -20 до +120. Зависит от датчика | от -10 до +55
9 | Точность установки | 0.1 | 0.1 | 0.1 | 0.1 | 0.1 | 0.1 | 0.1 | 0.1
10 | Настраиваемый гестерезис через меню | Есть. 0,1-10 | Есть. 0,1-10 | Есть. 0,1-10 | Нет | нет | Есть. 0 - 5 | Есть. 0,1-10 | Есть. 0,1-15
11 | Калибровка датчика температуры через меню | Есть. -20 - +20 | Есть. -20 - +20 | Есть. -20 - +20 | Есть. -20 - +20 | Есть. -7 - +7 | Есть. -- + | Есть. -20 - +20 | Есть. -7 - +7
12 | Максимальная мощность нагревателя | 1,1 кВт резестивной нагрузки. При подключении более мощных нагревателей, или индуктивной нагрузки - обязательно использование внешних реле | 4,5 кВт резестивной нагрузки. При подключении более мощных нагревателей, или индуктивной нагрузки - обязательно использование внешних реле | 1,5 кВт резестивной нагрузки. При подключении более мощных нагревателей, или индуктивной нагрузки - обязательно использование внешних реле | 1,1 кВт резестивной нагрузки. | 300 Вт резестивной нагрузки. | 2,5 кВт резестивной нагрузки. | кВт резестивной нагрузки. При подключении более мощных нагревателей, или индуктивной нагрузки - обязательно использование внешних реле | 750 Вт резестивной нагрузки. При подключении более мощных нагревателей, или индуктивной нагрузки - обязательно использование внешних реле
13 | Таймер 1 . Настройка через меню | Нет | Нет | Есть | Есть | Нет | Нет | Есть | Нет
| Принудительное проветривание |  |  | Есть |  |  |  | Есть
14 | Встроенные режимы инкубации | Нет | Нет | Нет | нет | Нет | Нет | Нет | Нет
15
16
17
18 | Размер
19 | Вес
20

## Лист2
|  | 7801с | 7801d | 7802 | 7802Al | 7811/7816 | 7850 А | 7850 В | 7918 | 7928 | 7901 | xm-18 | xm-18 mode 3 | tp-220
| Тип терморегулятора, монтаж проводов | Под встройку, на колодку | Под встройку, на колодку | Под встройку, на колодку | Под встройку, на колодку | Под встройку, на колодку | Под встройку, на колодку | Под встройку, на колодку | Под встройку, на колодку | Под встройку, на колодку | Под встройку, на колодку | Под встройку, на колодку | Под встройку, на колодку | Розеточный
1 | Напряжение питания терморегулятора | 220 AC | 220 AC | 220 AC | 12 DC | 12 DC | 220 AC | 220 AC | 220 AC | 220 AC | 220 AC | 220 AC | 220 AC | 220 AC
2 | Режимы работы | Нагрев/Охлаждение. Осушение/Увлажнение. Выбор через меню | Нагрев/Охлаждение. Осушение/Увлажнение. Выбор через меню | Нагрев. Осушение/Увлажнение. Выбор через меню | Нагрев. Осушение/Увлажнение. Выбор через меню | Нагрев/Охлаждение. Осушение/Увлажнение. Выбор через меню | Нагрев/Охлаждение. Осушение/Увлажнение. Выбор через меню | Нагрев/Охлаждение. Осушение/Увлажнение. Выбор через меню | Нагрев. Осушение/Увлажнение. Выбор через меню | Нагрев. Осушение/Увлажнение. Выбор через меню | Нагрев. Осушение/Увлажнение. Выбор через меню | Нагрев. Увлажнение. | Нагрев. Увлажнение. | Нагрев/Охлаждение. Осушение/Увлажнение. Выбор через меню
3 | Тип управления | Релейное | Релейное | ПИД- настраивается через меню или релейное . Выбор через меню | ПИД- настраивается через меню или релейное . Выбор через меню | Релейное | Релейное | Релейное | Релейное | Релейное | Релейное /ПИД | Релейное | Релейное | Релейное
4
5 | Тип датчика | Совмещенный выносной датчик температуры и влажности | Раздельные выносные датчики температуры и влажности | Совмещенный выносной датчик температуры и влажности | Совмещенный выносной датчик температуры и влажности | Совмещенный выносной датчик температуры и влажности | Совмещенный выносной датчик температуры и влажности | Совмещенный выносной датчик температуры и влажности | Раздельные выносные датчики температуры и влажности | Раздельные выносные датчики температуры и влажности | Раздельные выносные датчики температуры и влажности | Раздельные выносные датчики температуры и влажности | Раздельные выносные датчики температуры и влажности | Совмещенный выносной датчик температуры и влажности
6 | Длина провода | 2 метра | 2 метра | 2 метра | 2 метра | 2 метра | 2 метра | 2 метра | 2 метра | 2 метра | 2 метра | 2 метра | 2 метра
7 | Регулировка температуры | Есть | Есть | Есть | Есть | Есть | Есть | Есть | Есть | Есть | Есть | Есть | Есть | Есть
8 | Даипазон регулировки | от -20 с до +60 с | от -20 с до +45 с | от -20 с до +60 с | от -20 с до +45 с | от 0 с до +45 с | от -20 с до +60 с | от -20 с до +60 с | от -20 с до +60 с | от -20 с до +60 с | от -20 с до +60 с | от 0 с до +40 с | от 0 с до +40 с | от +16 до +42 градусов
9 | Точность установки | 0,1 с | 0.1 | 0,1 с | 0.1 | 0.1 | 0,1 с | 0,1 с | 0,1 с | 0,1 с | 0,1 с | 0.1 | 0.1 | 0,1 с
10 | Настраиваемый гестирезис | от 0,1 до 20 с | от 0,1 до 20 с | от 0,1 до 20 с | от 0,1 до 20 с | нет | от 0,1 до 20 с | от 0,1 до 20 с | от 0,1 до 20 с | от 0,1 до 20 с | от 0,1 до 20 с | нет | нет | от 1 до 10 градусов
11 | Калибровка датчика температуры через меню | есть | есть | есть | есть | есть | есть | есть | есть | есть | есть | есть | есть | есть
12 | Нагреватель 1 | есть | есть | есть | есть | есть | есть | есть | есть | есть | есть | есть | есть | есть
13 | Максимальная мощность нагревателя 1 | 1,1 кВт резестивной нагрузки. При подключении более мощных нагревателей обязательно использование внешних реле | 1,5 кВт резестивной нагрузки. При подключении более мощных нагревателей обязательно использование внешних реле | 1,1 кВт резестивной нагрузки. При подключении более мощных нагревателей обязательно использование внешних реле | 200 Вт резестивной нагрузки. При подключении более мощных нагревателей обязательно использование внешних реле | 1,1 кВт резестивной нагрузки. При подключении более мощных нагревателей обязательно использование внешних реле | 1,1 кВт резестивной нагрузки. При подключении более мощных нагревателей обязательно использование внешних реле | 1,1 кВт резестивной нагрузки. При подключении более мощных нагревателей обязательно использование внешних реле | 1,3 кВт резестивной нагрузки. При подключении более мощных нагревателей обязательно использование внешних реле | 1,3 кВт резестивной нагрузки. При подключении более мощных нагревателей обязательно использование внешних реле | 1,3 кВт резестивной нагрузки. При подключении более мощных нагревателей обязательно использование внешних реле | 1,3 кВт резестивной нагрузки. При подключении более мощных нагревателей обязательно использование внешних реле | 1,3 кВт резестивной нагрузки. При подключении более мощных нагревателей обязательно использование внешних реле | 1,1 кВт резестивной нагрузки. При подключении более мощных нагревателей обязательно использование внешних реле
14 | Нагреватель 2 | нет | нет | нет | нет | нет | нет | нет | есть | есть | есть | есть | есть | нет
15 | Максимальная мощность нагревателя 2 | нет | нет | нет | нет | нет | нет | нет | 1,3 кВт резестивной нагрузки. При подключении более мощных нагревателей обязательно использование внешних реле | 1,3 кВт резестивной нагрузки. При подключении более мощных нагревателей обязательно использование внешних реле | 1,3 кВт резестивной нагрузки. При подключении более мощных нагревателей обязательно использование внешних реле | 1,3 кВт резестивной нагрузки. При подключении более мощных нагревателей обязательно использование внешних реле | 1,3 кВт резестивной нагрузки. При подключении более мощных нагревателей обязательно использование внешних реле | нет
16
17 | Регулировка влажности | есть | есть | есть | есть | есть | есть | есть | есть | есть | есть | есть | есть | есть
18 | Диапазон регулировки | от 10% до 80% | от 10% до 80% | от 10% до 0% | от 10% до 90% | от 0% до 80% | от 0% до 80% | от 0% до 95% | от 0% до 80% | от 0% до 80% | от 0% до 80% | от 0% до 80% | от 0% до 80% | от 0% до 80%
19 | Точность установки | 1% | 1% | 1% | 1% | 1% | 1% | 1% | 1% | 1% | 1% | 1% | 1% | 1%
20 | Настраиваемый гестерезис | от 0,1% до 20% | от 0,1% до 20% | от 0,1% до 20% | от 0,1% до 20% | нет | от 0,1% до 20% | от 0,1% до 20% | от 0,1% до 20% | от 0,1% до 20% | нет | нет | нет | нет
21 | Калибровка датчика влажности через меню | есть | есть | есть | есть | есть | есть | есть | есть | есть | есть | нет | нет | нет
22
23 | Таймер 1 (переворот лотков) | есть. настройка через меню | есть. настройка через меню | есть. настройка через меню | есть. настройка через меню | нет | есть. настройка через меню | есть. настройка через меню | есть. настройка через меню | есть. настройка через меню | есть. настройка через меню | есть. настройка через меню | есть. настройка через меню | нет
24 | Таймер 2 (принудительное проветривание) | есть. настройка через меню | есть. настройка через меню | есть. настройка через меню | есть. настройка через меню | нет | есть. настройка через меню | есть. настройка через меню | есть. настройка через меню | есть. настройка через меню | есть. настройка через меню | есть. настройка через меню | есть. настройка через меню | нет
25 | Возможность подключить сигнализацию | нет | есть отдельный программируемый выход | нет | нет | нет | нет | нет | нет | нет | нет | есть. настройка через меню | есть. настройка через меню | Встроенная сигнализация с настраиваемыми параметрами
26 | Встроенные режимы инкубации | нет | нет | нет | нет | нет | нет | нет | нет | нет | нет | нет | Есть. Курица, Утка, Гусь, Голубь,Фазан, Ручной | нет
27
28
29
30 | Размер
31 | Вес
32